## Worksheet
ID | Name | Designator | Footprint | Quantity
1 | 10uF | C1 | CAP-SMD_L3.2-W1.6 | 1
2 | LED-TH-3mm_G | LED2 | LED-TH_BD3.0_GREEN | 1
3 | 1N4148WX-TP | D83,D1,D2,D3,D4,D5,D6,D7,D8,D9,D10,D11,D12,D13,D14,D16,D15,D17,D18,D19,D20,D21,D22,D23,D24,D25,D26,D27,D28,D29,D30,D31,D32,D33,D34,D35,D36,D37,D38,D39,D40,D41,D42,D43,D44,D45,D46,D47,D48,D49,D50,D51,D52,D53,D54,D55,D56,D57,D58,D59,D60,D61,D62,D63,D64,D65,D66,D67,D68,D69,D70,D71,D72,D73,D74,D75,D76,D82,D78,D84,D77,D79,D80,D81,D85,D86,D87 | SOD-323_L1.8-W1.3-LS2.5-RD | 87
4 | 0.1u | C5,C7,C3,C4,C2 | C0805 | 5
5 | 0.1U | C6 | C0805 | 1
6 | LED-TH-3mm_R | LED1 | LED-TH_BD3.0_RED | 1
7 | 6MHz | X1 | HC-49US_L11.5-W4.5-P4.88 | 1
8 | USB-Micro_2 | USB1 | MICRO-USB-SMD_5P_C40957 | 1
9 | LED-TH-3mm_B | LED3 | LED-TH_BD3.0_BLUE | 1
10 | KEYPAD | SW83,SW1,SW2,SW3,SW4,SW5,SW6,SW7,SW8,SW9,SW10,SW11,SW12,SW13,SW14,SW16,SW15,SW17,SW18,SW19,SW20,SW21,SW22,SW23,SW24,SW25,SW26,SW27,SW28,SW29,SW30,SW31,SW32,SW33,SW34,SW35,SW36,SW37,SW38,SW39,SW40,SW41,SW42,SW43,SW44,SW45,SW46,SW47,SW48,SW49,SW50,SW51,SW52,SW53,SW54,SW55,SW56,SW57,SW58,SW59,SW60,SW61,SW62,SW63,SW64,SW65,SW66,SW67,SW68,SW69,SW70,SW71,SW72,SW73,SW74,SW75,SW76,SW82,SW78,SW84,SW77,SW79,SW80,SW81,SW85,SW86,SW87 | axle seat_1U | 87
11 | HT82K629A_C182038 | U1 | SSOP-48_L16.0-W7.6-P0.64-LS10.7-BL | 1
12 | 1.5k | R1,R6,R2,R3 | R0805 | 4
13 | 10k | R4,R5 | R0805 | 2
14 | 22 | R7,R8 | R0805 | 2