## Sheet1
Part | Value | Digikey | Radio Shack
C1, C6 | 100uF | P833-ND
C2 | 10uF | P807-ND
C3, C4, C5 | .1uF | BC1160CT-ND
D1 | 1N 4001 | 1N4001DICT-ND | 276-1101
IC1 | ATMEGA328 | Adafruit ID#123
IC2 | 78L05Z | LM78L05ACZFS-ND
IC3 | 78L33 | 497-7288-ND
JP2, JP3 | M14 Male Header | Adafruit ID#85 |  | Uses Adafruit product ID#85 2x(6+ 8 pin) headers with long leg
JP4 | 2x3/90 pin header | S2112E-36-ND |  | This item is 36 pins break away header
JP5 | 1x6 pin header | S1111E-36-ND |  | This item is 36 pins break away header
LED1 | LED3MM Red | 160-1708-ND
LED2 | LED3MM Green | 160-1710-ND
PJ1 | 2.1MMJACKTHM | CP-002A-ND
QF1 | 16MhZ | X908-ND
R1, R2 | 1K Resistor | PPC1.0KW-1CT-ND | 271-1321
R3 | 10K Resistor | 10KQBK-ND | 271-1335
R4, R5 | 2.2K Resistor | P2.2KBBCT-ND | 271-1325
S1 | SLIDE DPDT SWITCH | 401-2000-ND
S2 | SWITCH-TACT | SW400-ND
| 28-pin IC Socket | 3M5480-ND
Project Case